## Popis del
NAROČNIK:
Mestna občina Nova Gorica
Trg Edvarda Kardelja 1, 5000 Nova Gorica
OBJEKT:
Knjigarna/Kavarna na Delpinovi ulici
ŠT. PROJEKTA: 17/2020
DATUM: julij 2022
ZADEVA:
Popis del in predizmere s predračunom za gradbena in obrtniška dela
SPLOŠNA OPOMBA!
PRI IZVEDBI PREDMETNIH DEL JE STRIKTNO UPOŠTEVATI VSE ZAHTEVE V VEZI VARSTVA PRI DELU TAKO ZAPOSLENIH KOT MIMOIDOČIH. VSI DOSTOPI MORAJO BITI USTREZNO ZAVAROVANI IN OZNAČENI TER NEMOTEČI ZA UPORABNIKE SOSEDNJIH OBJEKTOV. IZVAJALEC DEL SI MORA DELOVIŠČE OGLEDATI NA LICU MESTA. V CENI JE ZAJETI VSE MOREBITNE STROŠKE, KI BI NASTALI KOT POSLEDICA UTESNJENEGA DELOVIŠČA.
GOSTINSKI OBRAT
REKAPITULACIJA
A | GRADBENA DELA
B | OBRTNIŠKA DELA
C | ZUNANJA UREDITEV
D | Nepredvidena dela v višini 10% od A+B+C
SKUPAJ BREZ DDV EUR
DDV 22%
SKUPAJ Z DDV EUR
A | GRADBENA DELA
1 | PRIPRAVLJALNA IN RUŠITVENA DELA
2 | ZEMELJSKA DELA
3 | BETONSKA DELA
4 | ZIDARSKA DELA
5 | TESARSKA DELA
6 | FEKALNA KANALIZACIJA
GRADBENA DELA SKUPAJ
B | OBRTNIŠKA DELA
1 | SLIKO-PLESKARSKA DELA
2 | TLAKARSKA DELA
3 | KERAMIČARSKA DELA
4 | MAVČNE STENE
5 | MIZARSKA DELA
6 | ALU IZDELKI
OBRTNIŠKA DELA SKUPAJ
A | GRADBENA DELA |  |  |  | 0
1 | PRIPRAVLJALNA IN RUŠITVENA DELA
VAŽNA OPOMBA!
V CENAH ZA ENOTO PRI RUŠITVENIH IN ODSTRANJEVALNIH DELIH JE UPOŠTEVATI SLEDEČE:
VES UPORABEN MATERIAL PRIDOBLJEN PRI RUŠENJU MORA IZVAJALEC DEL DEPONIRATI NA DEPONIJO NAROČNIKA, NEUPORABNEGA PA ODVOZITI V KRAJEVNO DEPONIJO NA RAZDALJI DO 10,00 KM VKLJUČNO S PLAČILOM VSEH KOMUNALNIH PRISTOJBIN IN TAKS.
OBRAČUN SE OPRAVI PO PROSTORNINI RUŠEVIN (m3) V NERAZSUTEM STANJU!!!
Poz. | Opis | EM | Količina | Cena | Znesek
1 | IZDELAVA VARNOSTNEGA NAČRTA IN KOORDINACIJA IZ VARSTVA PRI DELU. | kos | 1
2 | UREDITEV IN ORGANIZACIJA GRADBIŠČA SKLADNO Z VARNOSTNIM NAČRTOM IN TEHNOLOGIJO IZVAJALCA DEL: - POSTAVITEV GRADBIŠČNE ZAŠČITNE OGRAJE Z VRATI, POSTAVITEV GRADBIŠČNE TABLE SKLADNO Z ZGO, POSTAVITEV OPOZORILNIH TABEL IN PROMETNE SIGNALIZACIJE SKLADNO Z VARNOSTNIM NAČRTOM, POSTAVITEV GRADBIŠČNIH KONTEJNERJEV IN BARAK, UREDITEV GRADBIŠČNE DEPONIJE IN PLATOJEV, UREDITEV DOSTOPOV, UREDITEV ZAČASNE GRADBIŠČNE DEPONIJE ZA LOČENO ZBIRANJE GRADBENIH ODPADKOV, PRIKLOP IN POSTAVITEV GRADBIŠČNE ELEKTROOMARICE, UREDITEV GRADBIŠČNE VODOVODNE INŠTALACIJE, NAJEM IN POSTAVITEV KEMIČNEGA STRANIŠČA ZA CELOTEN ČAS GRADNJE IPD (PO TEM PREDRAČUNU). V CENI JE ZAJETI TUDI ODSTRANITEV VSEH ELEMENTOV (OGRAJA, TABLE, KONTEJNERJI...) PO ZAKLJUČENIH GO DELIH PO TEM PREDRAČUNU. | kos | 1
3 | ZAPORA PLOČNIKA ZA ČAS GRADNJE VKLJUČNO S POTREBNIM ELABORATOM IN PLAČILOM NAJEMNINE. | kos | 1
4 | PAZLJIVA ODSTRANITEV OBSTOJEČEGA ZUNANJEGA LESENEGA ZASTEKLJENEGA OKNA VELIKOSTI DO 2,00 M2. PRI ODSTRANJEVANJU JE PAZITI, DA SE NE POŠKODUJE ZUNANJA OKENSKA POLICA TER ZUNANJE ŠPALETE IN V PRIMERU DA PRIDE DO POŠKODBE LE TEH BO MORAL IZVAJALEC DEL NA LASTNE STROŠKE IZVESTI POPRAVILO IN POVRNITEV V PRVOTNO STANJE. (klet) | kos | 4
5 | PAZLJIVA ODSTRANITEV OBSTOJEČEGA ZUNANJEGA PLASTIČNEGA ZASTEKLJENEGA OKNA VELIKOSTI DO 2,00 M2. PRI ODSTRANJEVANJU JE PAZITI, DA SE NE POŠKODUJE ZUNANJA OKENSKA POLICA TER ZUNANJE ŠPALETE IN V PRIMERU DA PRIDE DO POŠKODBE LE TEH BO MORAL IZVAJALEC DEL NA LASTNE STROŠKE IZVESTI POPRAVILO IN POVRNITEV V PRVOTNO STANJE. (pritličje - jug) | kos | 1
6 | ODSTRANITEV OBSTOJEČEGA NOTRANJEGA LESENEGA ALI ALUMINIJASTEGA ZASTEKLJENEGA OKNA VELIKOSTI DO 2,00 M2. (pritličje) | kos | 1
7 | PAZLJIVA ODSTRANITEV OBSTOJEČEGA ZUNANJEGA ALUMINIJASTEGA ZASTEKLJENEGA OKNA VELIKOSTI NAD 2,00 DO 4,00 M2 VKLJUČNO S SENČILI - ROLETE TER NOTRANJIMI IN ZUNANJIMI OKENSKIMI POLICAMI. PRI ODSTRANJEVANJU JE PAZITI, DA SE NE POŠKODUJE ZUNANJE ŠPALETE IN V PRIMERU DA PRIDE DO POŠKODBE LE TEH BO MORAL IZVAJALEC DEL NA LASTNE STROŠKE IZVESTI POPRAVILO IN POVRNITEV V PRVOTNO STANJE. | kos | 2
8 | PAZLJIVA ODSTRANITEV OBSTOJEČEGA ZUNANJEGA ALUMINIJASTEGA ZASTEKLJENEGA OKNA VELIKOSTI NAD 4,00 DO 6,00 M2 VKLJUČNO S SENČILI - ROLETE TER NOTRANJIMI IN ZUNANJIMI OKENSKIMI POLICAMI. PRI ODSTRANJEVANJU JE PAZITI, DA SE NE POŠKODUJE ZUNANJE ŠPALETE IN V PRIMERU DA PRIDE DO POŠKODBE LE TEH BO MORAL IZVAJALEC DEL NA LASTNE STROŠKE IZVESTI POPRAVILO IN POVRNITEV V PRVOTNO STANJE. | kos | 1
9 | PAZLJIVA ODSTRANITEV OBSTOJEČE ZUNANJE ALUMINIJASTE ZASTEKLJENE STENE VELIKOSTI NAD 8,00 DO 10,00 M2 VKLJUČNO Z NOTRANJIMI IN ZUNANJIMI OKENSKIMI POLICAMI. PRI ODSTRANJEVANJU JE PAZITI, DA SE NE POŠKODUJE ZUNANJE ŠPALETE IN V PRIMERU DA PRIDE DO POŠKODBE LE TEH BO MORAL IZVAJALEC DEL NA LASTNE STROŠKE IZVESTI POPRAVILO IN POVRNITEV V PRVOTNO STANJE. | kos | 3
10 | PAZLJIVA ODSTRANITEV OBSTOJEČE ZUNANJE ALUMINIJASTE ZASTEKLJENE STENE Z 1X ENOKRILNIMI VRATI VELIKOSTI NAD 10,00 DO 12,00 M2 VKLJUČNO Z NOTRANJIMI IN ZUNANJIMI OKENSKIMI POLICAMI. PRI ODSTRANJEVANJU JE PAZITI, DA SE NE POŠKODUJE ZUNANJE ŠPALETE IN V PRIMERU DA PRIDE DO POŠKODBE LE TEH BO MORAL IZVAJALEC DEL NA LASTNE STROŠKE IZVESTI POPRAVILO IN POVRNITEV V PRVOTNO STANJE. | kos | 2
11 | ODSTRANITEV OBSTOJEČIH ALUMINIJASTIH ALI LESENIH NOTRANJIH VRAT VELIKOSTI DO 2,00 M2. | kos | 4
12 | PAZLJIVA ODSTRANITEV OBSTOJEČIH ZUNANJIH TEND VKLJUČNO Z OGRODJEM IN MEHANIZMOM. PRI ODSTRANJEVANJU JE PAZITI, DA SE NE POŠKODUJE FASADE IN V PRIMERU DA PRIDE DO POŠKODBE LE TE BO MORAL IZVAJALEC DEL NA LASTNE STROŠKE IZVESTI POPRAVILO IN POVRNITEV V PRVOTNO STANJE.(zahod) | m2 | 44
13 | PAZLJIVA ODSTRANITEV OBSTOJEČE TABLE NA JUŽNI FASADI, VKLJUČNO Z OGRODJEM. PRI ODSTRANJEVANJU JE PAZITI, DA SE NE POŠKODUJE FASADE IN V PRIMERU DA PRIDE DO POŠKODBE LE TE BO MORAL IZVAJALEC DEL NA LASTNE STROŠKE IZVESTI POPRAVILO IN POVRNITEV V PRVOTNO STANJE. (jug) | kos | 1
14 | PAZLJIVA ODSTRANITEV OBSTOJEČE ZUNANJE KOVINSKE REŠETKE PRI OKNU, REŠETKA PRITRJENA V FASADO NA ZUNANJI STRANI OKNA. PRI ODSTRANJEVANJU JE PAZITI, DA SE NE POŠKODUJE FASADE IN V PRIMERU DA PRIDE DO POŠKODBE LE TE BO MORAL IZVAJALEC DEL NA LASTNE STROŠKE IZVESTI POPRAVILO IN POVRNITEV V PRVOTNO STANJE. REŠETKA VELIKOSTI NAD 4,00 DO 6,00 M2. | kos | 1
15 | ODSTRANITEV OBSTOJEČE NOTRANJE KOVINSKE PODESTNE OGRAJE VIŠINE 1,00 M. (pritličje) | m1 | 3
16 | ODSTRANITEV OBSTOJEČEGA STEBRA/PODPORE IZ JEKLENEGA PROFILA TLORISNO OBLIKE ČRKE "H" PREREZA 50X50 MM IN VIŠINE 410 CM, SPODAJ PRITRJEN V TLAK IN ZGORAJ V STROP. (pritličje) | kos | 1
17 | ODSTRANITEV OBSTOJEČEGA NOTRANJEGA SPUŠČENEGA KASETNEGA STROPA IZ MINERALNIH PLOŠČ VELIKOSTI CCA 60X60 CM VKLJUČNO S PODKONSTRUKCIJO.(pritličje) | m2 | 62
18 | ODSTRANITEV OBSTOJEČEGA NOTRANJEGA SPUŠČENEGA KOMPOZITNEGA STROPA IZ KOMPOZITNIH PLASTIČNIH PLOŠČ VKLJUČNO S PODKONSTRUKCIJO.(pritličje) | m2 | 53
19 | ODSTRANITEV OBSTOJEČE NOTRANJE KOMPOZITNE STENSKE OBLOGE IZ KOMPOZITNIH PLASTIČNIH PLOŠČ VKLJUČNO S PODKONSTRUKCIJO.(pritličje) | m2 | 22
20 | ODSTRANITEV OBSTOJEČE STENSKE KERAMIKE NA ZIDOVIH, KI SE OHRANIJO. | m2 | 8
21 | RUŠENJE OBSTOJEČIH OPEČNIH PREDELNIH NENOSILNIH STEN, OBOJESTRANSKO OMETANE ALI OBLOŽENE S STENSKO KERAMIKO, SKUPNA DEBELINA STENE DO 16 CM. | m2 | 21
22 | PREMESTITEV OBSTOJEČE ELEKTRO OMARICE VELIKOSTI DO 1,00 M2 VKLJUČNO Z IZDELAVO NIŠE V OBSTOJEČEM OPEČNEM ZIDU IN OBZIDAVO. | kos | 1
23 | PREBOJ ZA NOVE VRATNE ALI OKENSKE ODPRTINE IN ZA PREKLADE ALI POVEČAVA OBSTOJEČIH V OBSTOJEČEM OPEČNEM ZIDU OBOJESTRANSKO OMETANEM DEB. 25-76 CM KOMPLET S POTREBNIM PODPIRANJEM PO STATIČNEM IZRAČUNU!!! POSEG MORA OPRAVITI SAMO IZVAJALEC, KI IMA IZKUŠNJE S PODOBNIMI SANACIJAMI OPEČNIH IN ZIDANIH KONSTRUKCIJ. POSAMEZNE DETAJLE IZVEDBE JE MOŽNO PRILAGODITI SAMO Z DOVOLJENJEM STATIKA. | m3 | 39
24 | RUŠENJE OBSTOJEČEGA OPEČNEGA PARAPETNEGA ZIDU OBOJESTRANSKO OMETAN SKUPNE DEB. DO 35 CM. (fasadni zid - zahod) | m3 | 2.5
25 | RUŠENJE OBSTOJEČEGA OPEČNEGA OPEČNEGA DIMNIKA. (pritličje) | m3 | 2
26 | ZAREZANJE OBSTOJEČEGA NOTRANJEGA BETONSKEGA TLAKA IN CEMENTNE PREVLEKE SKUPNE DEB. DO 15 CM ZA OJAČITEV OBSTOJEČIH AB PASOVNIH TEMELJEV (klet in pritličje) | m1 | 24
27 | RUŠENJE OBSTOJEČEGA NOTRANJEGA BETONSKEGA TLAKA IN CEMENTNE PREVLEKE SKUPNE DEB. DO 15 CM IN V PASU ŠIRINE CCA. 80 CM ZA OJAČITEV OBSTOJEČIH AB PASOVNIH TEMELJEV (klet in pritličje) | m2 | 20
28 | RUŠENJE OBSTOJEČEGA NOTRANJEGA BETONSKEGA TLAKA IN CEMENTNE PREVLEKE DO STROPA KLETI, SKUPNE DEB. DO 10 CM (pritličje - Severni prostor) | m2 | 50
29 | RUŠENJE OBSTOJEČEGA NOTRANJEGA BETONSKEGA TLAKA IN CEMENTNE PREVLEKE DO PODLOŽNEGA BETONA, SKUPNE DEB. DO 16 CM (pritličje - Južni prostor) | m2 | 61
30 | NAPRAVA PREBOJA SKOZI OBSTOJEČE AB PASOVNE TEMELJE ŠIRINE DO 60 CM ZA NOVE AB OKVIRJE. POSEG MORA OPRAVITI SAMO IZVAJALEC, KI IMA IZKUŠNJE S PODOBNIMI SANACIJAMI OPEČNIH IN ZIDANIH KONSTRUKCIJ. POSAMEZNE DETAJLE IZVEDBE JE MOŽNO PRILAGODITI SAMO Z DOVOLJENJEM STATIKA. | m3 | 1
31 | NAPRAVA PREBOJA SKOZI OBSTOJEČE AB HORIZONTALNE ZIDNE VEZI ZA NOVE AB OKVIRJE KOMPLET S POTREBNIM PODPIRANJEM PO STATIČNEM IZRAČUNU!!! PRI PREBIJANJU JE PAZITI, DA SE OHRANI OBSTOJEČA ARMATURA AB HORIZONTALNE ZIDNE. POSEG MORA OPRAVITI SAMO IZVAJALEC, KI IMA IZKUŠNJE S PODOBNIMI SANACIJAMI OPEČNIH IN ZIDANIH KONSTRUKCIJ. POSAMEZNE DETAJLE IZVEDBE JE MOŽNO PRILAGODITI SAMO Z DOVOLJENJEM STATIKA. | m3 | 1
32 | NAPRAVA PREBOJA SKOZI OBSTOJEČE AB PASOVNE TEMELJE ŠIRINE DO 60 CM ZA PREHOD NOVIH PVC KANALIZACIJSKIH CEVI DN 110 MM (notranja fekalna kanalizacija) VKLJUČNO Z OBDELAVO PREBOJA PO MONTAŽI CEVI. | kos | 4
33 | NAPRAVA LEŽIŠČA VELIKOSTI 25X25X25 CM V OBSTOJEČEM OPEČNEM ZIDU ZA NALEGANJE NOVE NADVRATNE PREKLADE. (pritličje) | kos | 2
34 | HORIZONTALNO ZAREZANJE OBSTOJEČEGA NOTRANJEGA STENSKEGA OMETA V VIŠINI 80 CM POD STROPOM. | m1 | 31
35 | ODBIJANJE OBSTOJEČEGA NOTRANJEGA STENSKEGA OMETA OD TAL PA DO VIŠINE 80 CM POD STROPOM VKLJUČNO S TEMELJITIM OČIŠČENJEM OPEKE IN REG. | m2 | 102
36 | ZAREZANJE OBSTOJEČEGA NOTRANJEGA BETONSKEGA TLAKA IN TERAZZA SKUPNE DEB. DO 15 CM ZA RAZVOD NOVE FEKALNE KANALIZACIJE (pritličje). | m1 | 22
37 | RUŠENJE OBSTOJEČEGA NOTRANJEGA BETONSKEGA TLAKA IN TERAZZA SKUPNE DEB. DO 15 CM IN V PASU ŠIRINE CCA. 50 CM ZA RAZVOD NOVE FEKALNE KANALIZACIJE (pritličje). | m2 | 11
38 | ODSTRANITEV OBSTOJEČE NOTRANJE TALNE OBLOGE IZ LINOLEJA VKLJUČNO S TEMELJITIM OSTRUGANJEM LEPILA. (pritličje) | m2 | 63
39 | ODSTRANITEV OBSTOJEČE NIZKOSTENSKE OBROBE-BATIŠKOPA IZ LINOLEJA PRI TLAKU IZ LINOLEJA VKLJUČNO S TEMELJITIM OSTRUGANJEM LEPILA. (pritličje) | m1 | 61
40 | ODSTRANITEV OBSTOJEČE NOTRANJE TALNE OBLOGE IZ KERAMIKE VKLJUČNO S TEMELJITIM OSTRUGANJEM LEPILA. (pritličje) | m2 | 33
41 | ODSTRANITEV OBSTOJEČE NOTRANJE OPREME (KOT NPR. ARHIVSKE IN KNJIŽNE IN GARDEROBNE OMARE, PISALNE MIZE, PISARNIŠKI STOLI, KNJIŽNE POLICE, NOTRANJE KRNISE PRITRJENIH NA STROPU IN ZAVESE IPD…). OBRAČUNA SE 1X TLORISNA POVRŠINA NOTRANJIH PROSTOROV. | m2 | 188
42 | ODSTRANITEV OBSTOJEČE ELEKTRIČNE INSTALACIJE IN ODKLOP: - STROPNE IN STENSKE SVETLIKE, STIKALA, VTIČNICE ITD... OBRAČUNA SE 1X TLORISNA POVRŠINA NOTRANJIH PROSTOROV. | m2 | 188
43 | ODSTRANITEV OBSTOJEČE STROJNE INSTALACIJE IN ODKLOP/BLINDIRANJE: - VODOVOD (WC ŠKOLJKE, IZPLAKOVALNI KOTLIČKI, UMIVALNIKI, EL. BOJLER, CEVI IPD...), - OGREVANJE IN HLAJENJE (PEČI, RADIJATORJI, KLIMATSKE NAPRAVE, CEVI IPD..). OBRAČUNA SE 1X TLORISNA POVRŠINA NOTRANJIH PROSTOROV. | m2 | 188
44 | ZAŠČITA OBSTOJEČEGA ZUNANJEGA TLAKA, KI SE OHRANI. ZAŠČITA PRED UMAZANIJO IN MOREBITNIMI POŠKODBAMI (zahodna in vzhodna stran) | m2 | 90
PRIPRAVLJALNA IN RUŠITVENA DELA SKUPAJ
0
2 | ZEMELJSKA DELA |  |  |  | 0
OPOMBA!
VSA IZKOPNA DELA IN TRANSPORTI IZKOPNIH MATERIALOV SE OBRAČUNAJO PO PROSTORNINI ZEMLJINE V RAŠČENEM STANJU. VSA NASIPNA DELA SE OBRAČUNAJO PO PROSTORNINI ZEMLJINE V VGRAJENEM STANJU. MOREBITNE ZAČASNE DEPONIJE ZEMELJSKEGA MATERIALA IN POTREBNE TRANSPORTE V ZVEZI S TEM JE POTREBNO UPOŠTEVATI V ENOTNIH CENAH.
Poz. | Opis | EM | Količina | Cena | Znesek
1 | ROČNI ODKOP ZA OJAČITEV OBSTOJEČIH AB PASOVNIH TEMELJEV V TERENU III.-IV. KTG., Z ODVOZOM IZKOPANEGA MATERIALA V KRAJEVNO DEPONIJO NA RAZDALJI DO 15,00 KM VKLJUČNO S PLAČILOM VSEH KOMUNALNIH PRISTOJBIN IN TAKS. ODKOP SE IZVAJA V KAMPADAH PRIMERNE DOLŽINE V NOTRANJOSTI OBJEKTA! | m3 | 18
2 | ROČNO PLANIRANJE TERENA POD/ZA OJAČITEV OBSTOJEČIH AB PASOVNIH TEMELJEV S TOČNOSTJO +- 3 CM Z UTRDITVIJO. PLANIRANJE TERENA SE IZVAJA V KAMPADAH PRIMERNE DOLŽINE V NOTRANJOSTI OBJEKTA! | m2 | 23
3 | DOBAVA IN ROČNI ZASIP ZA AB OJAČITVIJO OBSTOJEČIH AB PASOVNIH TEMELJEV S TAMPONSKIM MATERIALOM 0/32 MM V PLASTEH PO 20-30 CM Z IZRAVNAVO POVRŠINE S TOČNOSTJO +- 3 CM IN UTRDITVIJO. ZASIPANJE SE IZVAJA V KAMPADAH PRIMERNE DOLŽINE V NOTRANJOSTI OBJEKTA! | m3 | 11
4 | STROJNI IN ROČNI IZKOP JARKOV IN JAM ZA FEKALNO KANALIZACIJO V TERENU III.-IV. KTG. Z ZASIPOM PO POLOŽENIH CEVEH Z MATERIALOM OD IZKOPA Z UTRJEVANJEM IN ODVOZOM ODVEČNEGA IZKOPANEGA MATERIALA V KRAJEVNO DEPONIJO NA RAZDALJI DO 15,00 KM VKLJUČNO S PLAČILOM VSEH KOMUNALNIH PRISTOJBIN IN TAKS ALI PA Z ODVOZOM V DRUGO STALNO DEPONIJO PO PRESOJI IZVAJALCA. | m3 | 8
5 | ROČNO PLANIRANJE DNA JARKOV IN JAM ZA FEKALNO KANALIZACIJO S TOČNOSTJO +- 3 CM Z UTRJEVANJEM. | m2 | 16
6 | GEOMEHANIK - PREGLED TEMELJNIH TAL Z VPISOM V GRADBENI DNEVNIK. | kos | 1
ZEMELJSKA DELA SKUPAJ
0
3 | BETONSKA DELA |  |  |  | 0
Poz. | Opis | EM | Količina | Cena | Znesek
1 | DOBAVA IN VGRAJEVANJE BETONA C 30/37 XC2; Dmax 16, CIO.2, po zahtevah sist en 206-1 in 1026, V AB KONSTRUKCIJE - OJAČITEV OBSTOJEČIH AB PASOVNIH TEMELJEV. VGRAJEVANJE SE IZVAJA V KAMPADAH PRIMERNE DOLŽINE. | m3 | 9
2 | DOBAVA IN VGRAJEVANJE BETONA C 30/37 XC2; Dmax 16, CIO.2, po zahtevah sist en 206-1 in 1026, V AB KONSTRUKCIJE - OKVIRJI, PREKLADE IN NOSILCI. | m3 | 18
3 | DOBAVA IN VGRAJEVANJE BETONA C 25/30 XC2; Dmax 16, S4, po zahtevah sist en 206-1 in 1026, V AB NOTRANJO TALNO PLOŠČO (krpanje tlaka) DEB. 12-15 CM, V PASU ŠIRINE CCA. 80 CM - OJAČITEV OBSTOJEČIH AB PASOVNIH TEMELJEV, Z ZGLADITVIJO POVRŠINE. (klet) | m2 | 20
4 | DOBAVA IN VGRAJEVANJE BETONA C 25/30 XC2; Dmax 16, S4, po zahtevah sist en 206-1 in 1026, V AB NOTRANJO TALNO PLOŠČO DEB. 8 CM, VKLJUČNO Z ZGLADITVIJO POVRŠINE, PRIPRAVLJENO ZA BRUŠENJE IN POLIRANJE PO NAČINU INDUSTRIJSKI TLAK. VKLJUČNO Z IZVEDBO TALNIH IN ZIDNIH DILATACIJ. PRED DOBAVO, OBVEZNA IZDELAVA PROJEKTA BETONA IN PRIDOBITEV PISNE POTRDITVE S STRANI PROJEKTANTA ARHITEKTURE. (pritličje - Severni prostor) | m2 | 58
5 | DOBAVA IN VGRAJEVANJE BETONA C 25/30 XC2; Dmax 16, S4, po zahtevah sist en 206-1 in 1026, V AB NOTRANJO TALNO PLOŠČO DEB. 8 CM, VKLJUČNO Z ZGLADITVIJO POVRŠINE, PRIPRAVLJENO ZA BRUŠENJE IN POLIRANJE PO NAČINU INDUSTRIJSKI TLAK. VKLJUČNO Z IZVEDBO TALNIH IN ZIDNIH DILATACIJ. PRED DOBAVO, OBVEZNA IZDELAVA PROJEKTA BETONA IN PRIDOBITEV PISNE POTRDITVE S STRANI PROJEKTANTA ARHITEKTURE. (pritličje - Južni prostor) | m2 | 56
6 | VRTANJE LUKENJ GLOBINE 40-50 CM V OBSTOJEČE OPEČNE IN AB KONSTRUKCIJE, RAZPRAŠITEV VRTIN TER VGRADITEV SIDERNIH PALIC IZ REBRASTE ARMATURE FI 20 MM, DOLŽINE 100 CM IN ZABITJE PALIC V EPOKSIDNO LEPILO - ZA SIDRANJE NOVIH AB OKVIRJEV V OBSTOJEČE KONSTRUKCIJE. DOBAVA SIDERNIH PALIC IZ REBRASTE ARMATURE ZAJETA V DRUGI POSTAVKI. | kos | 162
7 | VRTANJE LUKENJ GLOBINE 70 CM V OBSTOJEČE AB TEMELJE, RAZPRAŠITEV VRTIN TER VGRADITEV SIDERNIH PALIC IZ REBRASTE ARMATURE FI 20 MM, DOLŽINE 200 CM IN ZABITJE PALIC V EPOKSIDNO LEPILO - ZA SIDRANJE NOVIH AB OKVIRJEV V OBSTOJEČE KONSTRUKCIJE. DOBAVA SIDERNIH PALIC IZ REBRASTE ARMATURE ZAJETA V DRUGI POSTAVKI. | kos | 32
8 | VRTANJE HORIZONTALNIH LUKENJ SKOZI OBSTOJEČE AB PASOVNE TEMELJE ŠIRINE DO 60 CM, RAZPRAŠITEV VRTIN TER VGRADITEV SIDERNIH PALIC IZ REBRASTE ARMATURE FI 20 MM, DOLŽINE 140 CM IN ZABITJE PALIC V EPOKSIDNO LEPILO - ZA SIDRANJE NOVIH AB OKVIRJEV V OBSTOJEČE KONSTRUKCIJE. DOBAVA SIDERNIH PALIC IZ REBRASTE ARMATURE ZAJETA V DRUGI POSTAVKI. | kos | 36
9 | ČIŠČENJE IN PRANJE POVRŠINE OBSTOJEČIH ARM.BETONSKIH KONSTRUKCIJ TER PREMAZ Z ELASTOSILOM ZA BOLJŠO OPRIJEMLJIVOST (stik stari in novi beton) | m2 | 39
10 | DOBAVA IN MONTAŽA REBRASTE ARMATURE S500 B DO FI 12 | kg | 1146.76
11 | ENAKO KOT POST. A-3/9, LE NAD FI 12 | kg | 2749.45
12 | DOBAVA IN MONTAŽA ARMATURNIH MREŽ Q-157. (talna plošča) | kg | 330
13 | OJAČITEV VSEH OBSTOJEČIH AB STEBROV NA ZAHODNI FASADI (Sanirati je potrebno 3 stebre v južni in 2 stebra v severni dilataciji, posebno pozornost je potrebno posvetiti stebroma na dilataciji, ki je zelo ozka) DIMENZIJ b/h=80/40 cm (BREZ OMETA) in višine 410 cm Z LEPLJENJEM KARBONSKE TKANINE SIKA WRAP 300 C OKOLI STEBRA PO CELOTNI VIŠINI, KI VKLJUČUJEJO PRIPRAVO BETONSKE POVRŠINE (Najprej se previdno odstrani ves omet in druge obloge ter nečistoče in morebiti slab beton. Betonsko površino se premaže s sredstvom za sprijem z novim betonom. Nato se s sanacijsko betonsko malto Sika Mono top 722 izravna površino stebra iz vseh strani (po navodilih proizvajalca sanacijskih malt za saniranje betonskih površin). Z lepilom Sikadur 330 se nato pritrdi karbonsko tkanino Sika Wrap 300 C okoli stebra po celotni višini. To morajo izvajati za to usposobljeni izvajalci. | kos | 5
BETONSKA DELA SKUPAJ
0
4 | ZIDARSKA DELA |  |  |  | 0
Poz. | Opis | EM | Količina | Cena | Znesek
1 | DOBAVA IN ZIDANJE NOTRANJIH NOSILNIH OPEČNIH ZIDOV DEB. 25 CM Z MODULARNIMI BLOKI MB 29-25, 15 Mpa, kot npr. proizvajalca Goriške opekarne IN ACM 1:3:9. (pritličje) | m3 | 6
2 | DOBAVA IN OBZIDAVA OBSTOJEČIH KLETNIH ZIDOV V DEB. 25 CM Z MODULARNIMI BLOKI MB 29-25, 15 Mpa, kot npr. proizvajalca Goriške opekarne IN ACM 1:3:9. (klet) | m3 | 12
3 | DOBAVA IN ZAZIDAVA OBSTOJEČIH OKENSKIH ODPRTIN V OBSTOJEČEM OPEČNEM ZIDU DEB. DO 40 CM Z MODULARNO OPEKO IN ACM 1:3:9. | m3 | 3
4 | DOBAVA IN ZIDANJE OPEČNIH PREDELNIH NENOSILNIH STEN DEB. 15 CM S PREGRADNIMI ELEMENTI Go max 15 PU, 15 Mpa, kot npr. proizvajalca Goriške opekarne IN ACM 1:2:6 VKLJUČNO Z IZDELAVO MONTAŽNIH ARMIRANIH OPEČNIH NADVRATNIH PREKLAD. | m2 | 14
5 | DOBAVA IN NAPRAVA GROBEGA IN FINEGA NOTRANJEGA OMETA NOVIH OPEČNIH ZIDOV Z GACM 1:2:6 IN FAM 1:3 S PREDHODNIM OBRIZGOM Z RCM 1:2. | m2 | 149
6 | DOBAVA IN KRPANJE NOTRANJEGA GROBEGA IN FINEGA STENSKEGA OMETA Z ACM 1:2:6 S PREDHODNIM OBRIZGOM Z RCM 1:2 - NA MESTIH PRI ZAZIDANIH OKENSKIH IN VRATNIH ODPRTINAH, PRI PREBITIH ODPRTINAH, PRI ZAMENJANIH OKNIH IN VRATIH, PRI PORUŠENIH STENAH, PRI ODBITI STENSKI KERAMIKI IPD | m2 | 58
7 | DOBAVA IN KRPANJE FASADNEGA OMETA - NA MESTIH PRI ZAZIDANIH OKENSKIH ODPRTINAH, PRI PREBITIH ODPRTINAH, PRI ZAMENJANIH OKNIH IN VRATIH, IPD… NOV FASADNI OMET MORA BITI V ENAKI IZVEDBI IN BARVI KOT OBSTOJEČ!!! | m2 | 23
8 | ČIŠČENJE IN PRANJE OBSTOJEČEGA OMETANEGA AB STREŠNEGA NAPUŠČA (spodnja stran in rob/čelo napušča) Z VODNIM CURKOM PRED IZVEDBO NOVE FASADE VKLJUČNO Z LOKALNIM STRUGANJEM IN ODSTRANITVIJO SLABEGA OMETA/BARVE. | m2 | 28
9 | SANACIJA OBSTOJEČEGA OMETANEGA AB STREŠNEGA NAPUŠČA (spodnja stran in rob/čelo napušča); ODSTRANITEV BETONA DO ARMATURE NA POŠKODOVANIH MESTIH, ODSTRANITEV RJE, PREMAZ Z JUKOL IMPREGNACIJO IN KRPANJE POVRŠINE (poškodovana mesta) Z GROBO IN FINO MIKROSANACIJSKO MALTO. | m2 | 28
10 | DOBAVA IN IZDELAVA FASADE NA ARM.BETONSKI STREŠNI NAPUŠČ V SLEDEČI SESTAVI: - NANOS LEPILA, - PREMAZ Z EMULZIJO, - NAPRAVA ZRAČNEGA AKRILNEGA ZAKLJUČNEGA SLOJA 1,5 MM. BARVA PO IZBORU PROJEKTANTA ARHITEKTURE. | m2 | 28
11 | DOBAVA IN NAPRAVA HORIZONTALNE HIDRO IZOLACIJE TLAKA S POLIMERCEMENTNO VODOTESNO MASO NPR. MAPEI MAPELASTIC DVOSLOJNO Z VMESNO ALKALNO ODPORNO MREŽICO IZ STEKLENIH VLAKEN. (pritličje) | m2 | 72
12 | DOBAVA IN POLAGANJE TOPLOTNE IZOLACIJE EKSTRUDIRAN POLISTIREN XPS MIN. 400 KN DEB. 2 CM - POD AB TALNO PLOŠČO, NA TAMPON ALI STROP KLETI (tlak pritličja - Severni prostor) | m2 | 44
13 | DOBAVA IN POLAGANJE TOPLOTNE IZOLACIJE EKSTRUDIRAN POLISTIREN XPS MIN. 400 KN DEB. 7 CM - POD AB TALNO PLOŠČO, NA HIDROIZOLACIJO (tlak pritličja - Južni prostor) | m2 | 86
14 | DOBAVA IN MONTAŽA PVC NOTRANJIH OKENSKIH POLIC ŠIR. 20-25 CM, DOLŽINE CCA. 185 CM, S FRONTO IN 2X ZAOBLJENIM ROBOM R=1, DEKORATIVNA ODPORNA PLAST V BELI BARVI VKLJUČNO S STRANSKIMI ZAKLJUČKI ZA PVC POLICE. | kos | 2
15 | DOBAVA IN MONTAŽA MONTAŽNIH TERAZZO ZUNANJIH OKENSKIH POLIC ŠIR. 20-25 CM, DOLŽINE CCA. 185 CM IN DEBELINE 3-4 CM VKLJUČNO Z ZAVIHKI NA STRANSKEM ROBU POLICE. | kos | 2
16 | 2X ČIŠČENJE PROSTOROV 1X MED GRADNJO IN 1X PO KONČANIH DELIH VKLJUČNO Z VRATI IN ZASTEKLENIMI OKNI TER STENSKO KERAMIKO. OBRAČUNA SE 1X TLORISNA POVRŠINA NOTRANJIH PROSTOROV. | m2 | 196
17 | GENERALNO ČIŠČENJE PRED PREDAJO NAROČNIKU VKLJUČNO Z VRATI IN ZASTEKLENIMI OKNI TER STENSKO KERAMIKO. OBRAČUNA SE 1X TLORISNA POVRŠINA NOTRANJIH PROSTOROV. | m2 | 196
18 | RAZNA MANJŠA GRADBENA DELA V REŽIJI - KV delavec (OCENA). OBRAČUN SE BO VRŠIL NA PODLAGI DEJANSKO PORABLJENEGA ČASA IN MATERIALA, EVIDENTIRAN V GRADBENEM DNEVNIKU IN POTRJEN OD NADZORNEGA ORGANA NAROČNIKA. | ur | 20
19 | ENAKO KOT POSTAVKA A-4/18., LE PKV delavec. | ur | 20
20 | ENAKO KOT POSTAVKA A-4/18., LE GRADBENI MATERIAL 200,00 eur | kos | 1
ZIDARSKA DELA SKUPAJ
5 | TESARSKA DELA
Poz. | Opis | EM | Količina | Cena | Znesek
1 | NAPRAVA, MONTAŽA IN DEMONTAŽA OPAŽA ZA OJAČITEV OBSTOJEČIH AB PASOVNIH TEMELJEV. OPAŽANJE SE IZVAJA V KAMPADAH PRIMERNE DOLŽINE. | m2 | 29
2 | NAPRAVA, MONTAŽA IN DEMONTAŽA OPAŽA ZA AB OKVIRJE, Z VIŠINO PODPIRANJA DO 4,00 M, VIDNI BETON. RAZRED VIDNE POVRŠINE - VB3 ALI BOLJŠE. | m2 | 84
3 | NAPRAVA, MONTAŽA IN DEMONTAŽA OPAŽA ZA AB PREKLADE IN NOSILCE, Z VIŠINO PODPIRANJA DO 4,00 M, VIDNI BETON. RAZRED VIDNE POVRŠINE - VB3 ALI BOLJŠE. | m2 | 2
4 | DOBAVA IN PRITRDITEV TRIKOTNIH LETVIC NA OPAŽ PRED BETONIRANJEM AB KONSTRUKCIJ - ZA POSNETE ROBOVE. | m1 | 81
5 | MONTAŽA IN DEMONTAŽA CEVNEGA FASADNEGA ODRA VIŠINE DO 10,00 M VKLJUČNO Z NAJEMNINO. (sanacija ab strešnega napušča) | m2 | 128
6 | MONTAŽA IN DEMONTAŽA ZAŠČITNE FASADNE MREŽICE NA ŽE PREJ POSTAVLJEN CEVNI FASADNI ODER VIŠINE DO 10,00 M. (sanacija ab strešnega napušča) | m2 | 128
7 | MONTAŽA IN DEMONTAŽA PREMIČNIH ODROV NA ZIDARSKIH STOLICAH VIŠINE DO 1,00 M. OBRAČUNA SE 1X TLORISNA POVRŠINA NOTRANJIH PROSTOROV KLETI. | m2 | 58
8 | MONTAŽA IN DEMONTAŽA PREMIČNIH ODROV NA ZIDARSKIH STOLICAH VIŠINE NAD 2,00 DO 3,00 M. OBRAČUNA SE 1X TLORISNA POVRŠINA NOTRANJIH PROSTOROV PRITLIČJA. | m2 | 138
TESARSKA DELA SKUPAJ
6 | FEKALNA KANALIZACIJA
Poz. | Opis | EM | Količina | Cena | Znesek
1 | ZAKOLIČBA TRASE KANALIZACIJE IN ZAVAROVANJE ZAKOLIČBE TER POSTAVITEV GRADBENIH PROFILOV. | m1 | 30
2 | DOBAVA IN POLAGANJE PVC KANALIZACIJSKIH CEVI SN4 DN 125 MM VKLJUČNO Z NAPRAVO BETONSKE POSTELJICE DEB. 10+DN/10 CM S POLNIM OBBETONIRANJEM CEVI V DEBELINI 10 CM, BETON C 16/20 VKLJUČNO S FAZONSKIMI KOSI (KOLENA, REDUKCIJE,…) | m1 | 12
3 | DOBAVA IN POLAGANJE PVC KANALIZACIJSKIH CEVI SN4 DN 110 MM VKLJUČNO Z NAPRAVO BETONSKE POSTELJICE DEB. 10+DN/10 CM S POLNIM OBBETONIRANJEM CEVI V DEBELINI 10 CM, BETON C 16/20 VKLJUČNO S FAZONSKIMI KOSI (KOLENA, REDUKCIJE,…) | m1 | 18
4 | DOBAVA IN MONTAŽA PREFABRICIRANEGA BETONSKEGA FEKALNEGA REVIZIJSKEGA JAŠKA VELIKOSTI 500X500 MM, GLOBINE DO 1,00 M, Z NAPRAVO PRIKLJUČKOV IN BETONSKEGA DNA, INOX PROTISMRADNI POKROV VEL. 500/500 MM PRIREJEN ZA VGRADITEV FINALNEGA TLAKA VKLJUČNO Z IZDELAVO AB OKVIRJA. | kos | 1
5 | NAPRAVA VODOTESNEGA PRIKLJUČKA NOVE PVC KANALIZACIJSKE CEVI SN4 DN 125 MM NA OBSTOJEČO FEKALNO KANALIZACIJO. | kos | 1
6 | SNEMANJE KANALIZACIJE S KAMERO. | m1 | 30
7 | TLAČNI PREIZKUS VODOTESNOSTI KANALIZACIJE. | m1 | 30
FEKALNA KANALIZACIJA SKUPAJ
B | OBRTNIŠKA DELA
1 | SLIKO-PLESKARSKA DELA
Poz. | Opis | EM | Količina | Cena | Znesek
1 | STRUGANJE STARE SLIKARIJE NA NOTRANJEM OBSTOJEČEM BARVANEM STROPU, IZRAVNAVA Z 2X KITANJEM IN BRUŠENJEM, PRIPRAVLJENO ZA SLIKANJE. (klet) | m2 | 58
2 | STRUGANJE STARE SLIKARIJE NA NOTRANJEM OBSTOJEČEM BARVANEM STROPU, IZRAVNAVA Z 2X KITANJEM IN BRUŠENJEM, PRIPRAVLJENO ZA SLIKANJE. (pritličje) | m2 | 138
3 | STRUGANJE STARE SLIKARIJE NA NOTRANJIH OBSTOJEČIH BARVANIH STENAH IN IZRAVNAVA Z 2X KITANJEM IN BRUŠENJEM, PRIPRAVLJENO ZA SLIKANJE. (klet in pritličje) | m2 | 183
4 | IZRAVNAVA NOTRANJIH NOVIH FINO OMETANIH OPEČNIH STEN Z 2X KITANJEM IN BRUŠENJEM, PRIPRAVLJENO ZA SLIKANJE. | m2 | 149
5 | IZRAVNAVA NOTRANJE NOVE MAVČNE STENE Z 2X KITANJEM IN BRUŠENJEM, PRIPRAVLJENO ZA SLIKANJE. (pritličje - dostop v klet) | m2 | 28
6 | OSNOVNI PREDPREMAZ IN 3X BARVANJE ŽE IZRAVNANIH NOTRANJIH STROPOV (klet) Z NAVADNO BARVO KOT NPR. JUPOL GOLD. (barva po izboru projektanta) | m2 | 58
7 | OSNOVNI PREDPREMAZ IN 3X BARVANJE ŽE IZRAVNANIH NOTRANJIH STEN (klet) Z NAVADNO BARVO KOT NPR. JUPOL GOLD. (barva po izboru projektanta) | m2 | 143
8 | OSNOVNI PREDPREMAZ IN 3X BARVANJE ŽE IZRAVNANIH NOTRANJIH STEN (pritličje) Z NAVADNO BARVO KOT NPR. JUPOL GOLD. (barva po izboru projektanta) | m2 | 221
9 | OSNOVNI PREDPREMAZ IN 3X BARVANJE ŽE IZRAVNANIH NOTRANJIH STROPOV (pritličje) Z BARVO BORDO RAL 3005. | m2 | 119
10 | OSNOVNI PREDPREMAZ IN 3X BARVANJE ŽE IZRAVNANIH NOTRANJIH STEN V PASU VIŠINE 80 CM POD STROPOM (pritličje) Z BARVO BORDO RAL 3005. | m2 | 64
11 | OSNOVNI PREDPREMAZ IN 3X BARVANJE VSEH INSTALACIJ (cevi, klime ipd…) KI POTEKAJO POD STROPOM IN V PASU VIŠINE 80 CM POD STROPOM (pritličje) Z BARVO BORDO RAL 3005. | m2 | 30
12 | OSNOVNI PREDPREMAZ IN 3X BARVANJE ŽE IZRAVNANIH NOTRANJIH STROPOV (pritličje) Z BARVO ZELENA RAL 6005. | m2 | 19
13 | OSNOVNI PREDPREMAZ IN 3X BARVANJE ŽE IZRAVNANIH NOTRANJIH STEN V PASU VIŠINE 80 CM POD STROPOM (pritličje) Z BARVO ZELENA RAL 6005. | m2 | 25
14 | OSNOVNI PREDPREMAZ IN 3X BARVANJE VSEH INSTALACIJ (cevi, klime ipd…) KI POTEKAJO POD STROPOM IN V PASU VIŠINE 80 CM POD STROPOM (pritličje) Z BARVO ZELENA RAL 6005. | m2 | 10
15 | IZVEDBA ZAŠČITNEGA BREZBARVNEGA MAT PREMAZA ŽE PREDHODNO OČIŠČENE OPEKE IN REG MED OPEKAMI - OD TAL PA DO VIŠINE 80 CM POD STROPOM. (premaz služi da se opeka in malta iz reg ne kruši!) (pritličje) | m2 | 102
16 | OSNOVNI PREDPREMAZ IN 3X BARVANJE ŽE PREDHODNO OČIŠČENE OPEKE IN REG MED OPEKAMI Z BELO BARVO KOT NPR. JUPOL GOLD - OD TAL PA DO VIŠINE 80 CM POD STROPOM. (pritličje) | m2 | 102
17 | OSNOVNI PREDPREMAZ IN 3X BARVANJE ŽE PREDHODNO OBDEANEGA OBSTOJEČEGA IN POPRAVVLJENEGA FASADNEGA OMETA NA ZAHODNI IN JUŽNI STRANI POSLOPJA. | m2 | 60 |  |  | dodano 8.8.2022
SLIKO-PLESKARSKA DELA SKUPAJ
2 | TLAKARSKA DELA
Poz. | Opis | EM | Količina | Cena | Znesek
1 | BRUŠENJE, SESANJE IN POLIRANJE NOTRANJE AB TALNE POŠČE, PO TEHNIKI IZVEDBE INDUSTRIJSKI TLAK. PROTIZDRSNA STOPNJA R11 (ALI BOLJŠE). (pritličje) | m2 | 114
2 | DOBAVA IN PREMAZ NOTRANJE TALNE POVRŠINE ŽE PREDHODNO IZDELANEGA TLAKA - INDUSTRIJSKI TLAK Z MAT BREZBARVNIM ZAŠČITNIM IN IMPREGNACIJSKIM SLOJEM PROTI OBRABI. PROTIZDRSNA STOPNJA R11 (ALI BOLJŠE). (pritličje) | m2 | 114
TLAKARSKA DELA SKUPAJ
3 | KERAMIČARSKA DELA
Poz. | Opis | EM | Količina | Cena | Znesek
1 | DOBAVA IN OBLOGA NOTRANJEGA TLAKA NA HODNIKU V PRITLIČJU S TALNIMI NEDRSEČIMI KERAMIČNIMI PLOŠČICAMI -GRANITOGRES VEČJEGA FORMATA, I. KVALITETE, PROTIZDRSNE R11 (ALI BOLJŠE), NA FLEKSIBILNO LEPILO, S FUGIRANJEM S FUGIRNO MASO. DOBAVNA CENA KERAMIKE 35,00-40,00 eur/m2. | m2 | 6
2 | DOBAVA IN OBLOGA NIZKOSTENSKE OBROBE VIŠ. DO 10 CM S TOVARNIŠKO IZDELANIMI KERAMIČNIMI ELEMENTI - GRANITOGRES NA FLEKSIBILNO LEPILO, S FUGIRANJEM S FUGIRNO MASO. KERAMIKA ENAKA TALNI KERAMIKI IZ POSTAVKE B-3/1! | m1 | 6
3 | DOBAVA IN OBLOGA NOTRANJEGA TLAKA V KLETI S TALNIMI NEDRSEČIMI KERAMIČNIMI PLOŠČICAMI -GRANITOGRES VEČJEGA FORMATA, I. KVALITETE, PROTIZDRSNE R11 (ALI BOLJŠE), NA FLEKSIBILNO LEPILO, S FUGIRANJEM S FUGIRNO MASO. DOBAVNA CENA KERAMIKE 35,00-40,00 eur/m2. | m2 | 58
4 | DOBAVA IN OBLOGA NIZKOSTENSKE OBROBE VIŠ. DO 10 CM S TOVARNIŠKO IZDELANIMI KERAMIČNIMI ELEMENTI - GRANITOGRES NA FLEKSIBILNO LEPILO, S FUGIRANJEM S FUGIRNO MASO. KERAMIKA ENAKA TALNI KERAMIKI IZ POSTAVKE B-3/3! | m1 | 58
5 | DOBAVA IN OBLOGA NOTRANJEGA TLAKA V SANITARIJAH S TALNIMI GRANITOGRES PLOŠČICAMI, Z NEDRSEČO POVRŠINO RAZRED PROTIZDRSNOSTI R9-R11, I. KVALITETE NA VODOTESNO FLEKSIBILNO CEMENTNO LEPILO, S FUGIRANJEM Z VODOTESNO FUGIRNO CEMENTNO MASO. DOBAVNA CENA KERAMIKE 35,00-40,00 eur/m2. | m2 | 13
6 | DOBAVA IN OBLOGA STEN V SANITARIJAH S STENSKIMI SANITARNIMI KERAMIČNIMI PLOŠČICAMI I. KVALITETE NA VODOTESNO FLEKSIBILNO CEMENTNO LEPILO, S FUGIRANJEM Z VODOTESNO FUGIRNO CEMENTNO MASO VKLJUČNO S PVC ZAKLJUČNIMI IN VOGALNIMI LETVICAMI. DOBAVNA CENA KERAMIKE 35,00-40,00 eur/m2. | m2 | 64
7 | DOBAVA IN OBLOGA STEN V KAVARNI ZA PULTOM S STENSKIMI SANITARNIMI KERAMIČNIMI PLOŠČICAMI I. KVALITETE NA VODOTESNO FLEKSIBILNO CEMENTNO LEPILO, S FUGIRANJEM Z VODOTESNO FUGIRNO CEMENTNO MASO VKLJUČNO S PVC ZAKLJUČNIMI IN VOGALNIMI LETVICAMI. DOBAVNA CENA KERAMIKE 35,00-40,00 eur/m2. | m2 | 21
8 | DOBAVA IN PRITRDITEV TALNIH LAM/PRIPIR IZ INOX 316 NA MESTIH KJER SE MENJAJO VRSTE TALNIH OBLOG IN NIVOJI. | m1 | 4
KERAMIČARSKA DELA SKUPAJ
4 | MAVČNE STENE
Poz. | Opis | EM | Količina | Cena | Znesek
1 | DOBAVA IN MONTAŽA NOTRANJE PREDELNE MONTAŽNE STENE DEB. 15,0 CM, VIŠINE DO 4,20 M, PO SISTEMU KNAUF W115 (dvojna podkonstrukcija in obojestranska dvoslojna obloga) IZ MAVČNOKARTONSKIH PLOŠČ NA POCINKANI PODKONSTRUKCIJI V SESTAVI: - MAVČNO KARTONSKA PLOŠČA Knauf DEB. 1,25 CM, - MAVČNO KARTONSKA PLOŠČA Knauf DEB. 1,25 CM, - KOVINSKA PODKONSTRUKCIJA Knauf CW50 Z VMESNO ZVOČNO IZOLACIJO IZ MINERALNIH VLAKEN VISOKE GOSTOTE Knauf Akustic board DEB. 5,0 CM, - KOVINSKA PODKONSTRUKCIJA Knauf CW50 Z VMESNO ZVOČNO IZOLACIJO IZ MINERALNIH VLAKEN VISOKE GOSTOTE Knauf Akustic board DEB. 5,0 CM, - MAVČNO KARTONSKA PLOŠČA Knauf DEB. 1,25 CM, - MAVČNO KARTONSKA PLOŠČA Knauf DEB. 1,25 CM. V CENI NA ENOTO JE ZAJETI TUDI SLEDEČE: - STIKI MED PLOŠČAMI SO TESNJENI S SILIKONSKIM KITOM IN BANDAŽIRANI, - ZVOČNA LOČITEV S KOSI SAMOLEPILNEGA TESNILNEGA TRAKU NA CELOTNI VIŠINI STENE Z OSNIM RAZMAKOM 500 MM, - NA STIKIH S STENO, STROPOM IN TLEMI JE TREBA UPORABITI TESNILNI TRAK, - IZDELAVO VRATNIH ODPRTIN V STENAH. (pritličje - dostop v klet) | m2 | 14
2 | DOBAVA IN VGRADITEV KOVINSKE POCINKANE NIŠE, ZA NOTRANJA DRSNA SISTEMSKA ENOJNA VRATA VEL. 80/230 CM, VRATA, KI IZGINEJO V MAVČNOKARTONSKO PREDELNO STENO. VRATNO KRILO ZAJETO V DRUGI POSTAVKI. (pritličje - dostop v klet) | kos | 1
MAVČNE STENE SKUPAJ
5 | MIZARSKA DELA
0
OPOMBA!
VSI MIZARSKI IZDELKI SO FINALIZIRANI, SE DOBAVIJO NA OBJEKT IN MIZARSKO MONTIRAJO, IZDELAJO SE PO SHEMI VRAT. KRILO NOTRANJIH VRAT JE PANELKA OBDELANA S FURNIRJEM (MACESEN), PODBOJ JE VEZANA PLOŠČA FURNIRANA (MACESEN). VRATNO KRILO OPREMLJENO S KLJUKO IN CILINDRIČNO KLJUČAVNICO. BARVE DOLOČI PROJEKTANT ARHITEKTURE. MERE IZDELKA SO PODANE ORIENTACIJSKO IN SO ZAOKROŽENE, ZATO JE VSE MERE POTREBNO VZETI NA LICU MESTA.
V CENI JE ZAJETI VSE ZAKLJUČKE IZDELKA DO GRADBENE KONSTRUKCIJE IN TESNJENJE. PRI OBLIKOVANJU CEN ZA VSE IZDELKE JE POTREBNO UPOŠTEVATI SHEME VRAT, OKEN IN STEN Z OPISI TER ZIDARSKO POMOČJO ZA VGRAJEVANJE.
V CENI JE ZAJETI TUDI SLEPE OKVIRJE.
Poz. | Opis | EM | Količina | Cena | Znesek
1 | VRATA ZA DOSTOP IN DOSTAVO S SMERI ZRC SAZU - POŽARNA VRATA
pozicija: V01
NOTRANJA KRILNA VRATA - LES
80/230 cm SVETLE MERE
LEVO ODPIRANJE
OKVIR IN VRATNO KRILO PORAVNANI Z NOTRANJIM ZIDOM
| SKRITI PANTI, MAGNETNA KLJUČAVNICA, KOVINSKA ČRNA KLJUKA, POŽARNA ODPORNOST EI30-C Z SAMO-ZAPIRALOM | kos | 1
2 | VRATA ZA V KLET
pozicija: V02
NOTRANJA DRSNA VRATA (1KRILNA) - LES
80/230 cm SVETLE MERE, VODILA IN ZAPIRANJE V STENO
LEVO ODPIRANJE
| MAGNETNA KLJUČAVNICA, KOVINSKA ČRNA KLJUKA, VERTIKALNA | kos | 1
3 | VRATA ZA V SKLADIŠČE ZA PULTOM IN VRATA DO MOŠKIH SANITARIJ
pozicija: V03
NOTRANJA DRSNA VRATA (1KRILNA) - LES
80/230 cm SVETLE MERE, STENSKO VODILO
LEVO ODPIRANJE, VRATA SE ODPIRAJO NA NOTRANJO STRAN SKLADIŠČA IN NA NOTRANJO STRAN STRANIŠČA
| MAGNETNA KLJUČAVNICA, KOVINSKA ČRNA KLJUKA, VERTIKALNA | kos | 2
4 | VRATA ZA SANITARIJE ZA ZAPOSLENE
pozicija: V04
NOTRANJA KRILNA VRATA - LES
70/230 cm SVETLE MERE
LEVO ODPIRANJE
OKVIR IN VRATNO KRILO PORAVNANI Z ZIDOM
| SKRITI PANTI, MAGNETNA KLJUČAVNICA, KOVINSKA ČRNA KLJUKA | kos | 1
5 | VRATA ZA DOSTOP DO SANITARIJ
pozicija: V05
NOTRANJA DRSNA VRATA (1KRILNA) - LES
90/330 cm SVETLE MERE, STENSKO VODILO
LEVO ODPIRANJE, VRATA SE ODPIRAJO NA NOTRANJO STRAN SANITARIJ, POD DIMNIKI, KI SE JIH ODSTRANI
| MAGNETNA KLJUČAVNICA, KOVINSKA ČRNA KLJUKA, VERTIKALNA | kos | 1
6 | NOTRANJA VRATA
pozicija: V06
NOTRANJA KRILNA VRATA - LES
100/230 cm SVETLE MERE
LEVO ODPIRANJE
OKVIR IN VRATNO KRILO PORAVNANI Z ZIDOM
| SKRITI PANTI, MAGNETNA KLJUČAVNICA, KOVINSKA ČRNA KLJUKA | kos | 2
7 | NOTRANJA VRATA
pozicija: V07
NOTRANJA KRILNA VRATA - LES
80/230 cm SVETLE MERE
LEVO ODPIRANJE
OKVIR IN VRATNO KRILO PORAVNANI Z ZIDOM
| SKRITI PANTI, MAGNETNA KLJUČAVNICA, KOVINSKA ČRNA KLJUKA | kos | 2
8 | NOTRANJA VRATA
pozicija: V07
NOTRANJA KRILNA VRATA - LES
80/230 cm SVETLE MERE
DESNO ODPIRANJE
OKVIR IN VRATNO KRILO PORAVNANI Z ZIDOM
| SKRITI PANTI, MAGNETNA KLJUČAVNICA, KOVINSKA ČRNA KLJUKA | kos | 1
9 | VRATA NA HODNIK - POŽARNA VRATA
pozicija: V08
NOTRANJA KRILNA VRATA - LES
80/230 cm SVETLE MERE
DESNO ODPIRANJE
OKVIR IN VRATNO KRILO PORAVNANI Z ZIDOM
| SKRITI PANTI, MAGNETNA KLJUČAVNICA, KOVINSKA ČRNA KLJUKA, POŽARNA ODPORNOST EI30-C Z SAMO-ZAPIRALOM | kos | 1
MIZARSKA DELA SKUPAJ
6 | ALU IZDELKI
OPOMBA!
VSI ALU IZDELKI SO FINALIZIRANI, SE DOBAVIJO NA OBJEKT IN MONTIRAJO. ODPIRANJE PO SHEMI OKEN IN VRAT. VSE IZDELKE JE IZDELATI PO SHEMI OKEN IN VRAT IN PO DETAJLIH PROIZVAJALCA. MERE IZDELKA SO PODANE ORIENTACIJSKO IN SO ZAOKROŽENE, ZATO JE VSE MERE POTREBNO VZETI NA LICU MESTA.
V CENI JE ZAJETI VSE ZAKLJUČKE IZDELKA DO GRADBENE KONSTRUKCIJE IN TESNJENJE. PRI OBLIKOVANJU CEN ZA VSE IZDELKE JE POTREBNO UPOŠTEVATI SHEME VRAT, OKEN IN STEN Z OPISI TER ZIDARSKO POMOČJO ZA VGRAJEVANJE. V CENI JE ZAJETI TUDI SLEPE OKVIRJE.
V ceni je obvezno upoštevati snemanje izmer na objektu, vse transporte do mesta vgradnje in ves potrebni pomožni, pritrdilni (vključno s podkonstrukcijo) ter ves tesnilni material za končni, finalno obdelan in vgrajen izdelek!
Pri montaži zunanjega stavbnega pohištva in izdelkov je potrebno izvesti vse izolacije toplotnih mostov, tesnitve stikov z zidom (RAL montaža), prekrivne letve in eventuelne obrobe. Vse spremembe je potrebno predhodno vskladiti z arhitektom.
Dela morajo biti izvršena po določilih veljavnih standardov, normativov, tehničnih pogojev in predpisov. Materiali in izdelki za tovrstna dela morajo po kvaliteti ustrezati določilom veljavnih standardov in morajo imeti ustrezen certifikat.
Sestavni del popisa so projektantske sheme in detajli v projektu PZR!
Vsi izdelki morajo biti izdelani po detajlih PZR/PZI, v kolikor jih priredi izvajalec, morajo biti potrjeni s strani projektanta!
Poz. | Opis | EM | Količina | Cena | Znesek
1 | pozicija SS1: DRSNA ZASTEKLITEV Z NIZKIM PRAGOM IN Z NADSVETLOBO
sistem: KOT NPR. SISTEM SCHUCO (DRSNA VRATA), Uf = 1,4 W/m2K
KOT NPR. SISTEM SCHUCO FWS 35 PD (NADSVETLOBA), Uf = 1,4 W/m2K
dimenzija: 337x367 cm
LEVA
barva: PRAŠNO BARVANO RAL 9005 MAT
odpiranje: DRSNO NAVZNOTER, SISTEMSKO OKOVJE SCHUCO (OKOVJE-TEČAJI, KLJUKE SISTEMSKO DOBAVLJIVO V ČRNI BARVI)
steklo: IZO 2-SLOJNO VARNOSTNO STEKLO, Ug=1,1 W/M2k (TGI ČRNI DISTANČNIK)
| opomba: VSE MERE PREVERITI NA OBJEKTU | kos | 1
2 | pozicija SS1: DRSNA ZASTEKLITEV Z NIZKIM PRAGOM IN Z NADSVETLOBO
sistem: KOT NPR. SISTEM SCHUCO (DRSNA VRATA), Uf = 1,4 W/m2K
KOT NPR. SISTEM SCHUCO FWS 35 PD (NADSVETLOBA), Uf = 1,4 W/m2K
dimenzija: 337x367 cm
DESNA
barva: PRAŠNO BARVANO RAL 9005 MAT
odpiranje: DRSNO NAVZNOTER, SISTEMSKO OKOVJE SCHUCO (OKOVJE-TEČAJI, KLJUKE SISTEMSKO DOBAVLJIVO V ČRNI BARVI)
steklo: IZO 2-SLOJNO VARNOSTNO STEKLO, Ug=1,1 W/M2k (TGI ČRNI DISTANČNIK)
| opomba: VSE MERE PREVERITI NA OBJEKTU | kos | 1
3 | pozicija SS2: STEKLENA STENA S KRILNIMI VRATI
sistem: KOT NPR. SISTEM SCHUCO FWS 35 PD (OSNOVNA KONSTRUKCIJA, FIKSNO), Uf = 1,4 W/m2K
KOT NPR. SISTEM SCHUCO ADS 70 HD (KRILNA VRATA), Uf = 1,4 W/m2K
dimenzija: 338x367 cm
barva: PRAŠNO BARVANO RAL 9005 MAT
odpiranje: FIKSNO, KRILNO ODPIRANJE NAVZVEN-SISTEMSKA VEČTOČKOVNA KLJUČAVNICA, KLJUKA ZUNAJ/ZNOTRAJ, SKRITO VRATNO SAMOZAPIRALO (OKOVJE-TEČAJI, KLJUKE SISTEMSKO DOBAVLJIVO V ČRNI BARVI)
steklo: IZO 2-SLOJNO VARNOSTNO STEKLO, Ug=1,1 W/M2k (TGI ČRNI DISTANČNIK)
| opomba: VSE MERE PREVERITI NA OBJEKTU | kos | 1
4 | pozicija SS3: STEKLENA STENA
sistem: KOT NPR. SISTEM SCHUCO FWS 35 PD (OSNOVNA KONSTRUKCIJA, FIKSNO), Uf = 1,4 W/m2K
dimenzija: 340x291 cm
barva: PRAŠNO BARVANO RAL 9005 MAT
odpiranje: FIKSNO
steklo: IZO 2-SLOJNO VARNOSTNO STEKLO, Ug=1,1 W/M2k (TGI ČRNI DISTANČNIK)
| opomba: VSE MERE PREVERITI NA OBJEKTU | kos | 2
5 | pozicija SS4: STEKLENA STENA Z DRSNIMI VRATI
sistem: KOT NPR. SISTEM SCHUCO FWS 35 PD (OSNOVNA KONSTRUKCIJA, FIKSNO), Uf = 1,4 W/m2K
KOT NPR. SISTEM SCHUCO ADS 70 HD (DRSNA VRATA Z NIZKIM PRAGOM), Uf = 1,4 W/m2K
dimenzija: 315x302 cm
barva: PRAŠNO BARVANO RAL 9005 MAT
odpiranje: FIKSNO, DRSNO ODPIRANJE NAVZNOTER-SISTEMSKA VEČTOČKOVNA KLJUČAVNICA, KLJUKA ZUNAJ/ZNOTRAJ, SKRITO VRATNO SAMOZAPIRALO (OKOVJE-TEČAJI, KLJUKE SISTEMSKO DOBAVLJIVO V ČRNI BARVI)
steklo: IZO 2-SLOJNO VARNOSTNO STEKLO, Ug=1,1 W/M2k (TGI ČRNI DISTANČNIK)
| opomba: VSE MERE PREVERITI NA OBJEKTU | kos | 1
6 | DOBAVA IN MONTAŽA SENČIL: SENČILA SO POSTAVLJENA V OKENSKO NIŠO, NA ZUNANJI STRANI OKNA, NA ZGORNJI DEL OKENSKIH ODPRTIN. ZGORNJI DEL, VISOK CCA 65 CM JE VERTIKALEN, POD NJIM PA SE SENČILO NAGIBA V NAKLONIH. SENČILO NA EL. MOTORNI POGON! SENČILO - ZA STEKLENO STENO SS1 dimenzija: 337x367 cm | kos | 2
7 | DOBAVA IN MONTAŽA SENČIL: SENČILA SO POSTAVLJENA V OKENSKO NIŠO, NA ZUNANJI STRANI OKNA, NA ZGORNJI DEL OKENSKIH ODPRTIN. ZGORNJI DEL, VISOK CCA 65 CM JE VERTIKALEN, POD NJIM PA SE SENČILO NAGIBA V NAKLONIH. SENČILO NA EL. MOTORNI POGON! SENČILO - ZA STEKLENO STENO SS2 dimenzija: 338x367 cm | kos | 1
8 | DOBAVA IN MONTAŽA SENČIL: SENČILA SO POSTAVLJENA V OKENSKO NIŠO, NA ZUNANJI STRANI OKNA, NA ZGORNJI DEL OKENSKIH ODPRTIN. ZGORNJI DEL, VISOK CCA 65 CM JE VERTIKALEN, POD NJIM PA SE SENČILO NAGIBA V NAKLONIH. SENČILO NA EL. MOTORNI POGON! SENČILO - ZA STEKLENO STENO SS3 dimenzija: 340x367 cm | kos | 2
9 | DOBAVA IN MONTAŽA SENČIL: SENČILA SO POSTAVLJENA V OKENSKO NIŠO, NA ZUNANJI STRANI OKNA, NA ZGORNJI DEL OKENSKIH ODPRTIN. ZGORNJI DEL, VISOK CCA 65 CM JE VERTIKALEN, POD NJIM PA SE SENČILO NAGIBA V NAKLONIH. SENČILO NA EL. MOTORNI POGON! SENČILO - ZA STEKLENO STENO SS4 dimenzija: 315x302 cm | kos | 1
ALU IZDELKI SKUPAJ
C | ZUNANJA UREDITEV
OPOMBA!
VSA IZKOPNA DELA IN TRANSPORTI IZKOPNIH MATERIALOV SE OBRAČUNAJO PO PROSTORNINI ZEMLJINE V RAŠČENEM STANJU. VSA NASIPNA DELA SE OBRAČUNAJO PO PROSTORNINI ZEMLJINE V VGRAJENEM STANJU. MOREBITNE ZAČASNE DEPONIJE ZEMELJSKEGA MATERIALA IN POTREBNE TRANSPORTE V ZVEZI S TEM JE POTREBNO UPOŠTEVATI V ENOTNIH CENAH.
Poz. | Opis | EM | Količina | Cena | Znesek
1 | RUŠENJE OBSTOJEČEGA BETONSKEGA TLAKA (pločnik jug) DEB. DO 15 CM TER NAKLADANJE RUŠEVIN NA PREVOZNO SREDSTVO IN ODVOZ NA DEPONIJO GRADBENIH ODPADKOV ODDALJENO DO 15,0 KM VKLJUČNO S PLAČILOM VSEH KOMUNALNIH PRISTOJBIN IN TAKS. OBRAČUN SE OPRAVI PO PROSTORNINI RUŠEVIN (m3) V NERAZSUTEM STANJU!!! | m3 | 2.5
2 | ZAKOLIČBA TLAKOVANIH POVRŠIN TER POSTAVITEV POTREBNIH GRADBENIH PROFILOV. OBRAČUNA SE 1X CELOTNA OBDELANA TLAKOVANA POVRŠINA. | m2 | 14
3 | ZAKOLIČBA ZELENIH POVRŠIN TER POSTAVITEV POTREBNIH GRADBENIH PROFILOV. OBRAČUNA SE 1X CELOTNA OBDELANA ZELENA POVRŠINA. | m2 | 94
4 | ZAKOLIČBA OBSTOJEČIH KOMUNALNIH NAPRAV. | kos | 2
5 | STROJNI POVRŠINSKI ODKOP ZA TLAKOVANE POVRŠINE GLOBINE DO 20 CM V TERENU III.-IV. KTG., Z ODVOZOM IZKOPANEGA MATERIALA V KRAJEVNO DEPONIJO NA RAZDALJI DO 15,0 KM VKLJUČNO S PLAČILOM VSEH KOMUNALNIH PRISTOJBIN IN TAKS ALI PA Z ODVOZOM V DRUGO STALNO DEPONIJO PO PRESOJI IZVAJALCA. | m3 | 15
6 | PREKOP ZELENICE V GLOBINO 15-20 CM, PREČIŠČENJE IN REVITALIZACIJA OBSTOJEČEGA HUMUSA IN PLANIRANJE - ZELENE POVRŠINE. | m2 | 94
7 | DOBAVA AVTOHTONEGA TRAVNATEGA SEMENA KOT NPR. PENNISETUM SP. (PERJANKA) TER ZATRAVITEV ZELENE POVRŠINE IN NEGOVANJE DO VZKLITJA. | m2 | 94
8 | PLANIRANJE ZEMELJSKEGA PLANUMA POD TLAKOVANIMI POVRŠINAMI S TOČNOSTJO +- 3 CM Z UTRDITVIJO. | m2 | 14
9 | DOBAVA IN VGRAJEVANJE TAMPONA FRAKCIJE 0/32 MM V SLOJU DEB. 15 CM POD TLAKOVANIMI POVRŠINAMI Z IZRAVNAVO POVRŠINE IN UTRJEVANJEM NA PREDPISAN MODUL STISLJIVOSTI (Ev2 =min. 80 MN/M2). | m3 | 10
10 | FINO PLANIRANJE TAMPONA S TOČNOSTJO +- 1 CM TER VALJANJE. | m2 | 14
11 | DOBAVA IN IZDELAVA ZUNANJEGA TLAKA IZ BRUŠENEGA ARMIRANEGA BETONA DEB. 15 CM Z BETONOM C 25/30, ZMRZLINSKO ODPOREN BETON VKLJUČNO ARMIRANJEM Z 1X ARMATURNO MREŽO Q283, POTREBNIM OPAŽEM ROBA TLAKA, POTREBNIMI TALNIMI DILATACIJAMI V AB TLAKU, KITANJEM TALNIH DILATACIJ V AB TLAKU Z DVOKOMPONENTNIM TRAJNO ELASTIČNIM KITOM V BARVI PO IZBORU PROJEKTANTA ARHITEKTURE. TLAK JE RAVEN DO KONCA NOVEGA OKVIRJA PRI PREBOJU, NATO PADA DO PARKIRIŠČA. NOV BETONSKI TLAK MORA BITI ENAK TLAKU KOT JE NA DELPINOVI ULICI!!! | m2 | 14
12 | ZAŠČITA OBSTOJEČIH DREVES, KI SE OHRANIJO (magnolija) | kos | 1
13 | RAZNA MANJŠA GRADBENA DELA V REŽIJI - KV delavec (OCENA). OBRAČUN SE BO VRŠIL NA PODLAGI DEJANSKO PORABLJENEGA ČASA IN MATERIALA, EVIDENTIRAN V GRADBENEM DNEVNIKU IN POTRJEN OD NADZORNEGA ORGANA NAROČNIKA. | ur | 10
14 | ENAKO KOT POSTAVKA C/14., LE PKV delavec. | ur | 10
15 | ENAKO KOT POSTAVKA C/14., LE GRADBENI MATERIAL 125,00 eur | kos | 1
ZUNANJA UREDITEV SKUPAJ